## Feuil1
Determiner l'impedance |  | fréquence (MHz) | lambda/4 (Ld) mm | LD mm |  |  | 50
diamètre intérieur (D) mm tube extérieur | diamètre extérieur (d) mm tube intérieur | 1296 | 57.8704 | 97.8704 | avec un tube exterieur CARRE | avec un tube exterieur ROND
36 | 16 |  |  |  | 36 | 36
Determiner le diamètre du tube intérieur
tube CARRE | tube ROND |  |  |  | Diamètre Idéal Pour un coupleur 1 vers 2 | Diamètre Idéal Pour un coupleur 1 vers 2
impédance | impédance |  |  |  | 20.3718 | 19.9559
50.3621 | 48.6012 |  |  |  | Diamètre Idéal Pour un coupleur 1 vers 4 | Diamètre Idéal Pour un coupleur 1 vers 4
[5 empty] | 24.0701 | 23.7216
[5 empty] | Diamètre Idéal Pour un coupleur 2 X 1 vers 2 | Diamètre Idéal Pour un coupleur 2 X 1 vers 2
[5 empty] | 16.0936 | 15.6309
ROS Coupleur 2 voies
Z = 143 log D /d | Z = 138 log D / d |  |  |  | 1.4245 | 1.3746
ROS Coupleur 4 voies
[5 empty] | 2.0145 | 1.944
25 | 35.36 | 71.2228 | 68.7325 | ROND
50 |  | 100.7242 | 97.2024 | CARRE | ROS Coupleur 4 voies (2 X 1 vers 2)
|  |  | 48.6012 |  | 1.0072 | 1.0288