## Feuil1
Boucle magnétique à haut rendement | [5 empty] | F4HTZ | 2018-07-01
commentaires :
Dimensions | [5 empty] | boucle secondaire (1/5)
Périmètre de la grande boucle(m) | 3.1416 |  |  |  |  | périmètre(m) | 0.62832
diamètre de la grande boucle (m) | 1 |  | En cas de bande au lieu de tube |  |  | diamètre(m) | 0.2
section du conducteur (mm) | 10 |  | Largeur (mm) | 15.708
surface (m²) | 0.7854
Fréquence initiale(MHz) | 23.8732 |  | Puissance (W) | 100
Freq. Init. - ratio 2 (MHz) | 11.9366
Freq. Init. - ratio 3 (MHz) | 7.9577
Inductance (µH) | 2.9438
Capacité de la boucle (pF) | 8.45 |  | F max (MHz) | 31.9106
Fréquence (MHz) | 28.5 | 24 | 21.15 | 18.1 | 14.1 | 10.08 | 7.04 | 3.65
Longueur d'onde (m) | 10.5263 | 12.5 | 14.1844 | 16.5746 | 21.2766 | 29.7619 | 42.6136 | 82.1918
Réactance (ohms) | 527.1476 | 443.9137 | 391.199 | 334.785 | 260.7993 | 186.4438 | 130.2147 | 67.5119
Réglage de la capacité (pF) | 10.5936 | 14.9386 | 19.2359 | 26.2649 | 43.2807 | 84.686 | 173.6151 | 645.8729
Facteur Q | 154.5088 | 242.3567 | 328.5222 | 457.1605 | 678.7008 | 866.1685 | 864.7068 | 669.2558
Voltage (V eff) | 2853.9259 | 3280.0224 | 3584.9346 | 3912.1663 | 4207.1927 | 4018.6032 | 3355.5556 | 2125.6227
Courrent (A) | 7.6564 | 10.4494 | 12.9598 | 16.5259 | 22.814 | 30.4819 | 36.4434 | 44.5267
Bande passante à 3dB (kHz) | 184.4555 | 99.0276 | 64.3792 | 39.5922 | 20.775 | 11.6375 | 8.1415 | 5.4538
Résistance au rayonnement Rr (ohms) | 1.5661 | 0.78757 | 0.47499 | 0.25478 | 0.093826 | 0.024507 | 0.0058309 | 0.00042132
Résistance aux pertes HF Rp (ohms) | 0.13976 | 0.12825 | 0.1204 | 0.11138 | 0.098306 | 0.083119 | 0.069463 | 0.050017
Puissance rayonnée (%) | 91.807 | 85.9957 | 79.7782 | 69.5813 | 48.8342 | 22.7705 | 7.7442 | 0.83533
Perte/rapport à antenne sans perte (dB) | 0.37125 | 0.65524 | 0.98117 | 1.5751 | 3.1128 | 6.4264 | 11.1104 | 20.7817
Limites de bande (MHz)
Basse | 28 | 24.89 | 21 | 18.068 | 14 | 10.1 | 7 | 3.5
Haute | 29.7 | 24.99 | 21.45 | 18.168 | 14.35 | 10.15 | 7.1 | 3.8
Capacité basse (pF) | 10.9753 | 13.8894 | 19.5117 | 26.358 | 43.9012 | 84.351 | 175.6049 | 702.4197
Capacité haute (pF) | 9.7548 | 13.7784 | 18.7016 | 26.0686 | 41.7858 | 83.522 | 170.6931 | 595.8893
delta de la capacité sur la bande (pF) | 1.2205 | 0.11094 | 0.81008 | 0.28936 | 2.1154 | 0.829 | 4.9118 | 106.5304

## Feuil2
Performance à 7 MHz - Loop de 160 cm de diamètre
Largeur ruban (cm) | Efficience (%) | Capa CV (pF)
1 | 17 | 91
2 | 30 | 104
3 | 38 | 113
5 | 51 | 127
8 | 62 | 144
10 | 67 | 154
15 | 75 | 175
20 | 80 | 195
25 | 84 | 213
30 | 86 | 231